## 虚拟仿真脚本
Simulate Case ID 仿真用例编号 | Simulate Item 仿真项 | Simulate Case Title 仿真用例标题 | Simulate Criticality重要级别 | Pre-condition 预置条件 | Input 输入 | Procedure 操作步骤 | Expected Result 预期结果 | Remark 备注
SIMU.FUNC.balancing-act.01 | 实验简介
1 | 实验演示操作 | 实验结果-杠杠左倾斜 | H | 1.准备好3D实物： （1）杠杠，1根（16个刻度） （2）杠杠支架 1个 （3）支撑物，2台 （4）重物：灭火器2个（50N/个)、垃圾桶1个（100N/个） 2.状态：杠杆放置在支架上左右两侧由两个支撑物支撑处于水平状态 3.重物显示力标签 4.杠杆显示刻度 5.物体显示受力方向 6.系统显示水平线 7.去掉支撑物 8.重置所有 | 无 | 1.将某一重物（F1)放在杠杆左侧的任意位置(L1)； 2.将某一重物(F2)放在杠杆右侧的任意位置(L2)； 3.去掉支撑物，然后观察杠杠的倾斜方向 4.根据公式根据公式，当F1*L1>F2*L2时，杠杆显示左倾斜 | 杠杆左倾斜
2 | 实验演示操作 | 实验结果-杠杠右倾斜 | H | 1.准备好3D实物： （1）杠杠，1根（16个刻度） （2）杠杠支架 1个 （3）支撑物，2台 （4）重物：灭火器2个（50N/个)、垃圾桶1个（100N/个） 2.状态：杠杆放置在支架上左右两侧由两个支撑物支撑处于水平状态 3.重物显示力标签 4.杠杆显示刻度 5.物体显示受力方向 6.系统显示水平线 7.去掉支撑物 8.重置所有 | 无 | 1.将某一重物（F1)放在杠杆左侧的任意位置(L1)； 2.将某一重物(F2)放在杠杆右侧的任意位置(L2)； 3.去掉支撑物，然后观察杠杠的倾斜方向 4.根据公式根据公式，当F1*L1<F2*L2时，杠杆显示左倾斜 | 杠杆右倾斜
| 实验演示操作 | 实验结果-杠杠平衡 | H | 1.准备好3D实物： （1）杠杠，1根（16个刻度） （2）杠杠支架 1个 （3）支撑物，2台 （4）重物：灭火器2个（50N/个)、垃圾桶1个（100N/个） 2.状态：杠杆放置在支架上左右两侧由两个支撑物支撑处于水平状态 3.重物显示力标签 4.杠杆显示刻度 5.物体显示受力方向 6.系统显示水平线 7.去掉支撑物 8.重置所有 | 无 | 1.将某一重物（F1)放在杠杆左侧的任意位置(L1)； 2.将某一重物(F2)放在杠杆右侧的任意位置(L2)； 3.去掉支撑物，然后观察杠杠的倾斜方向 4.根据公式根据公式，当当F1*L1=F2*L2时，杠杆显示水平平衡； | 杠杆平衡
SIMU.FUNC.balancing-act.02 | 实验探究
1 | 实验探究 | 实验探究界面 | H | 1、准备好3D实物： （1）杠杠，1根（16个刻度、两边带旋转螺母） （2）杠杠支架 1个 （3）支撑物，2台 （4）状态：杠杆放于支架上，左右分别两侧放置支撑物，使其平衡 （4）重物：砝码（10N/个、50N/5个、100N/10个、200N/个）；书本（5 N/本、20N/4本、80N/16本、100N/20本）；石头（石头小300N/个、石头中400N/个、石头大 600N/个、石头特大800N/个）；未知物品礼盒（书包50N、IPAD16N、篮球10N、笔记本电脑25N) 2.重物显示力标签 3.杠杆显示刻度 4.物体显示受力方向 5.系统显示水平线 6.去掉支撑物 7.重置所有 | 无 | 点击实验探究，进入实验探究界面
2 | 实验探究 | 实验结果-杠杠左倾斜 | H | 1、准备好3D实物： （1）杠杠，1根（16个刻度、两边带旋转螺母） （2）杠杠支架 1个 （3）支撑物，2台 （4）状态：杠杆放于支架上，左右分别两侧放置支撑物，使其平衡 （4）重物：砝码（10N/个、50N/5个、100N/10个、200N/个）；书本（5 N/本、20N/4本、80N/16本、100N/20本）；石头（石头小300N/个、石头中400N/个、石头大 600N/个、石头特大800N/个）；未知物品礼盒（书包50N、IPAD16N、篮球10N、笔记本电脑25N) 2.重物显示力标签 3.杠杆显示刻度 4.物体显示受力方向 5.系统显示水平线 6.去掉支撑物 7.重置所有 | 无 | 1.将某一重物（F1)放在杠杆左侧的任意位置(L1)； 2.将某一重物(F2)放在杠杆右侧的任意位置(L2)； 3.去掉支撑物，然后观察杠杠的倾斜方向（根据公式结果F1*L1>F2*L2) //杠杠向左倾斜 | 杠杠向左倾斜
3 | 实验探究 | 实验结果-杠杠右倾斜 | H | 1、准备好3D实物： （1）杠杠，1根（16个刻度、两边带旋转螺母） （2）杠杠支架 1个 （3）支撑物，2台 （4）状态：杠杆放于支架上，左右分别两侧放置支撑物，使其平衡 （4）重物：砝码（10N/个、50N/5个、100N/10个、200N/个）；书本（5 N/本、20N/4本、80N/16本、100N/20本）；石头（石头小300N/个、石头中400N/个、石头大 600N/个、石头特大800N/个）；未知物品礼盒（书包50N、IPAD16N、篮球10N、笔记本电脑25N) 2.重物显示力标签 3.杠杆显示刻度 4.物体显示受力方向 5.系统显示水平线 6.去掉支撑物 7.重置所有 | 无 | 1、将某一重物（F1)放在杠杆左侧的任意位置(L1)； 2、将某一重物(F2)放在杠杆右侧的任意位置(L2)； 3、去掉支撑物，然后观察杠杠的倾斜方向（根据公式结果F1*L1<F2*L2) //杠杠向右倾斜 | 杠杠向右倾斜
4 | 实验探究 | 实验结果-杠杠平衡 | H | 1、准备好3D实物： （1）杠杠，1根（16个刻度、两边带旋转螺母） （2）杠杠支架 1个 （3）支撑物，2台 （4）状态：杠杆放于支架上，左右分别两侧放置支撑物，使其平衡 （4）重物：砝码（10N/个、50N/5个、100N/10个、200N/个）；书本（5 N/本、20N/4本、80N/16本、100N/20本）；石头（石头小300N/个、石头中400N/个、石头大 600N/个、石头特大800N/个）；未知物品礼盒（书包50N、IPAD16N、篮球10N、笔记本电脑25N) 2.重物显示力标签 3.杠杆显示刻度 4.物体显示受力方向 5.系统显示水平线 6.去掉支撑物 7.重置所有 | 若右侧重物的重力为未知状态时，则需要在杠杆达到平衡后输入重物的重力数值，若数值正确，礼盒打开显示物体 | 1、将某一重物（F1)放在杠杆左侧的任意位置(L1)； 2、将某一重物(F2)放在杠杆右侧的任意位置(L2)； 3、去掉支撑物，然后观察杠杠的倾斜方向（根据公式结果F1*L1=F2*L2) //杠杠平衡 4.若右侧重物的重力为未知状态时，若礼品盒为书包，则输入数值为80N正确，自动打开礼品盒显示书包，//书包 ；若礼品盒为IPAD，则输入数值为12N正确，自动打开礼品盒显示IPAD，//IPAD;若礼品盒为篮球，则输入数值为10N正确，自动打开礼品盒显示篮球//篮球；若礼品盒为笔记本电脑，则输入数值为25N正确，自动打开礼品盒显示笔记本电脑//笔记本电脑 | 杠杆平衡、书包、IPAD、篮球、笔记本电脑
做中学
1 | 操作准备 | 设置 | H | 1.等级：1,2,3； 2.计时：开、关 3.声音：开、关 | 无 | 1. 选择某一个等级，进入对应等级的做中学界面； 2. 选择计时开或关，操作过程计时或不计时； 3.选择声音开或关，操作过程有声音或无声音 | 进入对应做中学等级界面
2 | 状态判断 | 游戏等级1 |  | 1.3D实物：杠杆1根（16个刻度）；杠杠支架1个；支撑物2台；砝码10N、50N； 2.界面状态：杠杆放置在支架上左右两侧由两个支撑物支撑处于水平状态 ，杠杆左侧距支点刻度5格处放置50N砝码，杠杆右侧距支点刻度5格处放置10N砝码； 3.选项： 1）杠杆向左倾斜； 2）杠杆向右倾斜； 3）杠杆水平平衡 4.显示刻度 5.显示等级 6.显示时间 7.显示得分 8.显示提交答案 9.显示新测试 | 无 | 1.选择选项，“提交答案”可点击； 2.点击提交答案，若是选择答案为“杠杆左倾斜”，系统出现笑脸，系统显示“下一个”可点击，获得10分；若选择答案为“杠杆平衡”，系统出现哭脸，系统显示“重试”可点击；若选择答案为“杠杆右倾斜”，系统出现哭脸，系统显示“重试”可点击；重试一次正确后，获得5分 3.每个题可重试一次，若两次都不正确，系统显示“给出正确答案”，点击“给出正确答案”后，界面显示“杠杆左倾斜”，系统显示“下一个”可点击。 | 进入下一个界面 | 每个题设置为10分
3 | 状态判断 | 游戏等级1 |  | 1.准备好3D实物：杠杆1根（16个刻度）；杠杠支架1个；支撑物2台；砝码50N、石头小300N； 2.界面状态：杠杆放置在支架上，左右两侧由两个支撑物支撑处于水平状态 ，杠杆左侧距支点刻度6格处放置50N砝码，杠杆右侧距支点刻度3格处放置300N石头； 3.选项： 1）杠杆向左倾斜； 2）杠杆向右倾斜； 3）杠杆水平平衡 4.显示刻度 5.显示等级 6.显示时间 7.显示得分 8.显示提交答案 9.显示新游戏 | 无 | 1.选择选项，“提交答案”可点击； 2.点击提交答案，若是选择答案为“杠杆左倾斜”，系统出现哭脸，系统显示“重做”可点击；若选择答案为“杠杆平衡”，系统出现哭脸，系统显示“重试”可点击；若选择答案为“杠杆右倾斜”，系统出现笑脸，系统显示“下一个”可点击，获得10分；重试一次正确后，获得5分 3.每个题可重试一次，若两次都不正确，系统显示“给出正确答案”，点击“给出正确答案”后，界面显示“杠杆右倾斜”，系统显示“下一个”可点击。 | 进入下一个界面 | 每个题设置为10分
4 | 状态判断 | 游戏等级1 |  | 1.准备好3D实物：杠杆1根（16个刻度）；杠杠支架1个；支撑物2台；书200N、石头特大800N； 2.界面状态：杠杆放置在支架上，左右两侧由两个支撑物支撑处于水平状态 ，杠杆左侧距支点刻度2格处放置800N石头，杠杆右侧距支点刻度8格处放置200N书； 3.选项： 1）杠杆向左倾斜； 2）杠杆向右倾斜； 3）杠杆水平平衡 4.显示刻度 5.显示等级 6.显示时间 7.显示得分（每个题设置为5分） 8.显示提交答案 9.显示新测试 | 无 | 1.选择选项，“提交答案”可点击； 2.点击提交答案，若是选择答案为“杠杆左倾斜”，系统出现哭脸，系统显示“重做”可点击；若选择答案为“杠杆平衡”，系统出现笑脸，系统显示“下一个”可点击，获得10分；若选择答案为“杠杆右倾斜”，系统出现哭脸，系统显示“重做”可点击；重试一次正确后，获得5分 3.每个题可重试一次，若两次都不正确，系统显示“给出正确答案”，点击“给出正确答案”后，界面显示“杠杆平衡”，系统显示“下一个”可点击。 | 进入下一个界面 | 每个题设置为10分
5 | 操作结束 |  |  | 1.操作结束： 1）操作等级：1 2）得分： 3）游戏所用时间： 4）新测试 | 无 |  | 进入下一个界面 | 得分累计
6 | 保持平衡 | 游戏等级2 |  | 1.准备好3D实物：杠杆1根（16个刻度）；杠杠支架1个；支撑物2台；笔记本电脑25N、砝码100N； 2.界面状态：杠杆放置在支架上，左右两侧由两个支撑物支撑处于水平状态 ，杠杆左侧距支点刻度2格处放置100N砝码，杠杆右侧无物体放置； 3.显示刻度 4.显示等级 5.显示时间 6.显示得分 7.显示提交答案 8.显示新游戏 | 无 | 1. 将25N的笔记本电脑放置在杠杆的右侧的任意位置； 2.点击提交答案； 3.根据公式，当F1*L1>F2*L2时，杠杆显示左倾斜，显示哭脸，显示“重试”可点击；当F1*L1<F2*L2时，杠杆显示右倾斜，显示哭脸，显示“重试”可点击；当F1*L1=F2*L2时，杠杆显示右倾斜，显示笑脸，显示“下一个”可点击，获得10分；重试一次正确后，获得5分 3.每个题可重试一次，若两次都不正确，系统显示“给出正确答案”，点击“给出正确答案”后，界面显示“笔记本电脑放置在杠杆右侧第8格刻度，杠杆平衡”，系统显示“下一个”可点击。 | 进入下一个界面 | 每个题设置为10分
7 | 保持平衡 | 游戏等级2 | H | 1.准备好3D实物：杠杆1根（16个刻度）；杠杠支架1个；支撑物2台；书80N、ipad16N； 2.界面状态：杠杆放置在支架上，左右两侧由两个支撑物支撑处于水平状态 ，杠杆左侧距支点刻度1格处放置80N 书，杠杆右侧无物体放置； 3.显示刻度 4.显示等级 5.显示时间 6.显示得分 7.显示提交答案 8.显示新游戏 | 无 | 1. 将16N的ipad放置在杠杆的右侧的任意位置； 2.点击提交答案； 3.根据公式，当F1*L1>F2*L2时，杠杆显示左倾斜，显示哭脸，显示“重试”可点击；当F1*L1<F2*L2时，杠杆显示右倾斜，显示哭脸，显示“重试”可点击；当F1*L1=F2*L2时，杠杆显示水平平衡，显示笑脸，显示“下一个”可点击，获得10分；重试一次正确后，获得5分 3.每个题可重试一次，若两次都不正确，系统显示“给出正确答案”，点击“给出正确答案”后，界面显示“ipad放置在杠杆右侧第5格刻度，杠杆平衡”，系统显示“下一个”可点击。 | 进入下一个界面 | 每个题设置为10分
8 | 保持平衡 | 游戏等级2 | H | 1.准备好3D实物：杠杆1根（16个刻度）；杠杠支架1个；支撑物2台；砝码200N、石头大600N； 2.界面状态：杠杆放置在支架上，左右两侧由两个支撑物支撑处于水平状态 ，杠杆左侧距支点刻度4格处放置200N 砝码，杠杆右侧无物体放置； 3.显示刻度 4.显示等级 5.显示时间 6.显示得分 7.显示提交答案 8.显示新游戏 | 无 | 1. 将600N的石头放置在杠杆的右侧的任意位置； 2.点击提交答案； 3.根据公式，当F1*L1>F2*L2时，杠杆显示左倾斜，显示哭脸，显示“重试”可点击；当F1*L1<F2*L2时，杠杆显示右倾斜，显示哭脸，显示“重试”可点击；当F1*L1=F2*L2时，杠杆显示平衡，显示笑脸，显示“下一个”可点击，获得10分；重试一次正确后，获得5分 3.每个题可重试一次，若两次都不正确，系统显示“给出正确答案”，点击“给出正确答案”后，界面显示“笔记本电脑放置在杠杆右侧第8格刻度，杠杆平衡”，系统显示“下一个”可点击。 | 进入下一个界面 | 每个题设置为10分
9 | 保持平衡 | 游戏等级2 | H | 1.准备好3D实物：杠杆1根（16个刻度）；杠杠支架1个；支撑物2台；砝码40N、书本80N； 2.界面状态：杠杆放置在支架上，左右两侧由两个支撑物支撑处于水平状态 ，杠杆左侧距支点刻度8格处放置20N 砝码，杠杆右侧无物体放置； 3.显示刻度 4.显示等级 5.显示时间 6.显示得分 7.显示提交答案 8.显示新测试 | 无 | 1. 将80N的书放置在杠杆的右侧的任意位置； 2.点击提交答案； 3.根据公式，当F1*L1>F2*L2时，杠杆显示左倾斜，显示哭脸，显示“重试”可点击；当F1*L1<F2*L2时，杠杆显示右倾斜，显示哭脸，显示“重试”可点击；当F1*L1=F2*L2时，杠杆显示右倾斜，显示笑脸，显示“下一个”可点击，获得10分；重试一次正确后，获得5分 3.每个题可重试一次，若两次都不正确，系统显示“给出正确答案”，点击“给出正确答案”后，界面显示“大人女放置在杠杆右侧第6格刻度，杠杆平衡”，系统显示“下一个”可点击。 | 进入下一个界面 | 每个题设置为10分
10 | 保持平衡 | 游戏等级2 | H | 1.准备好3D实物：杠杆1根（16个刻度）；杠杠支架1个；支撑物2台；书20N、篮球10N； 2.界面状态：杠杆放置在支架上，左右两侧由两个支撑物支撑处于水平状态 ，杠杆左侧距支点刻度3格处放置20N 书码，杠杆右侧无物体放置； 3.显示刻度 4.显示等级 5.显示时间 6.显示得分 7.显示提交答案 8.显示新测试 | 无 | 1. 将10N的篮球放置在杠杆的右侧的任意位置； 2.点击提交答案； 3.根据公式，当F1*L1>F2*L2时，杠杆显示左倾斜，显示哭脸，显示“重试”可点击；当F1*L1<F2*L2时，杠杆显示右倾斜，显示哭脸，显示“重试”可点击；当F1*L1=F2*L2时，杠杆显示平衡，显示笑脸，显示“下一个”可点击，获得10分；重试一次正确后，获得5分 3.每个题可重试一次，若两次都不正确，系统显示“给出正确答案”，点击“给出正确答案”后，界面显示“篮球放置在杠杆右侧第6格刻度，杠杆平衡”，系统显示“下一个”可点击。 | 进入下一个界面 | 每个题设置为10分
11 | 操作结束 |  |  | 1.操作结束： 1）测试等级：2 2）得分： 3）操作所用时间： 4）新测试 | 无 |  | 进入下一个界面 | 得分累计
12 | 测量未知物体的重力 | 游戏等级3 | H | 1.准备好3D实物：杠杆1根（16个刻度）；杠杠支架1个；砝码20、未知重力的消火栓（20N)； 2.界面状态：杠杆放置在支架上，杠杆左侧距支点刻度6格处放置20N砝码，杠杆右侧无物体放置，杠杆呈现左倾斜状态； 3.显示“重力= N”，提交答案 3.显示刻度 4.显示等级 5.显示时间 6.显示得分 7.显示提交答案 8.显示新测试 | 杠杆达到平衡后输入重物的重力数值 | 1. 将未知重力的消火栓放置在杠杆的右侧的任意位置； 2.根据公式，当F1*L1>F2*L2时，杠杆显示左倾斜；当F1*L1<F2*L2时，杠杆显示右倾斜；当F1*L1=F2*L2时，杠杆显示水平平衡； 3.输入重物的重力数值，点击提交答案；若输入数值为20，则显示笑脸，显示“下一个”可点击，获得10分；其他数值则显示哭脸，显示“重试”可点击；重试一次正确获得5分； 4.每个题可重试一次，若两次都不正确，系统显示“给出正确答案”，点击“给出正确答案”后，界面显示“20N"，系统显示“下一个”可点击。 | 进入下一个界面 | 每个题设置为10分
13 | 测量未知物体的重力 | 游戏等级3 | H | 1.准备好3D实物：杠杆1根（16个刻度）；杠杠支架1个；石头大600N、未知重力的垃圾桶（120N)； 2.界面状态：杠杆放置在支架上，杠杆左侧距支点刻度5格处放置未知重力的垃圾桶，杠杆右侧无物体放置，杠杆呈现左倾斜状态； 3.显示“重力= N”，提交答案 3.显示刻度 4.显示等级 5.显示时间 6.显示得分 7.显示提交答案 8.显示新测试 | 杠杆达到平衡后输入重物的重力数值 | 1. 将石头放置在杠杆的右侧的任意位置； 2.根据公式，当F1*L1>F2*L2时，杠杆显示左倾斜；当F1*L1<F2*L2时，杠杆显示右倾斜；当F1*L1=F2*L2时，杠杆显示水平平衡； 3.输入重物的重力数值，点击提交答案；若输入数值为120，则显示笑脸，显示“下一个”可点击，获得10分；其他数值则显示哭脸，显示“重试”可点击；重试一次正确获得5分； 4.每个题可重试一次，若两次都不正确，系统显示“给出正确答案”，点击“给出正确答案”后，界面显示“120N"，系统显示“下一个”可点击。 | 进入下一个界面 | 每个题设置为10分
14 | 测量未知物体的重力 | 游戏等级3 | H | 1.准备好3D实物：杠杆1根（16个刻度）；杠杠支架1个；砝码60N、未知重力的足球（15N)； 2.界面状态：杠杆放置在支架上，杠杆左侧距支点刻度8格处放置未知重力的足球，杠杆右侧无物体放置，杠杆呈现左倾斜状态； 3.显示“重力= N”，提交答案 3.显示刻度 4.显示等级 5.显示时间 6.显示得分 7.显示提交答案 8.显示新测试 | 杠杆达到平衡后输入重物的重力数值 | 1. 将砝码放置在杠杆的右侧的任意位置； 2.根据公式，当F1*L1>F2*L2时，杠杆显示左倾斜；当F1*L1<F2*L2时，杠杆显示右倾斜；当F1*L1=F2*L2时，杠杆显示水平平衡； 3.输入重物的重力数值，点击提交答案；若输入数值为15，则显示笑脸，显示“下一个”可点击，获得10分；其他数值则显示哭脸，显示“重试”可点击；重试一次正确获得5分； 4.每个题可重试一次，若两次都不正确，系统显示“给出正确答案”，点击“给出正确答案”后，界面显示“15N"，系统显示“下一个”可点击。 | 进入下一个界面 | 每个题设置为10分
15 | 操作结束 |  |  | 1.操作结束： 1）测试等级：3 2）得分： 3）操作所用时间： 4）结束 | 无 |  |  | 得分累计
【备注】：暂无。
任务１
12
12 | 迎接客人 | 任务提示 |  | 1.任务标题：迎接客人 2.任务提示：请到酒店前门迎接客人入店 3.去完成 4.放弃 | 无 | 1.选择“去完成” 2.选择“放弃” | 1.选择“去完成”则进入此任务的下一步操作。 2.选择“放弃”则跳过此任务进入下一任务
12 | 迎接客人 | 具体操作 |  | 1.酒店前门环境 2.酒店前门客人一位 3.用户角色人物一位 |  | 1.用户角色人物自由移动 2.移动靠近客人时自动触发弹出对话框，显示内容"请问此时应该对客人说什么"，答案A：您好，欢迎光临XX酒店。答案B：请不要站在这里。答案C：请把行李给我。正确答案为A。 3.选择答案，从答案中勾选用户认为的正确答案。 | 进入下一任务
任务２
12 | 为客人寄存行李 | 任务提示 |  | 1.任务标题：客人寄存行李 2.任务提示：请到酒店前门为入住酒店的客人拿行李到前台 3.去完成 4.放弃 |  | 1.选择“去完成” 2.选择“放弃” | 1.选择“去完成”则进入此任务的下一步操作。 2.选择“放弃”则跳过此任务进入下一任务
12 | 为客人寄存行李 | 具体操作 |  | 1.酒店前厅环境 2.酒店前门男女客人各一位，每人身旁放置一个行李箱 3.用户角色人物一位 ４.行李箱两个 |  | 1.用户角色人物自由移动 2.移动靠近后用鼠标点击女客人时自动触发弹出对话框，显示内容"行李员问：请问您是否需要帮助"。 3.任意点击鼠标左键，弹出对话框，“女客人回答：请帮我将行李拿到前台。” 4.鼠标点击女客人行李，行李消失，并且在工具栏上显示。 5.移动靠近后用鼠标点击男客人时自动触发弹出对话框，显示内容"行李员问：请问您是否需要帮助"。 6.任意点击鼠标左键，弹出对话框，“男客人回答：不需要，谢谢。” 7.鼠标点击男客人行李，弹出对话框，未经客人允许请不要动客人行李。 | 进入下一步操作
12 | 为客人寄存行李 | 任务提示 |  | 1.任务标题：为客人寄存行李 2.任务提示：请到酒店前厅找到刚才那位客人 3.去完成 4.放弃 |  | 1.选择“放弃” | 1.选择“放弃”则跳过此任务进入下一任务 2.进行下一步操作
12 | 为客人寄存行李 | 具体操作 |  | 1.酒店前厅环境 2.酒店总台前方男客人各一位。 3.用户角色人物一位 ４.行李箱一个 |  | 1.用户角色人物自由移动 2.移动靠近后用鼠标点击男客人时自动触发弹出对话框，显示内容"请选择行李箱存放位置”1.请将李行存放在行李房2.请将行李拿到客人房间放置，房号301。客人角色消失 3.用户选择1时，需要将行李拿到酒店行李房放置。 4.用户选择2时，需要将李行拿 至客人301房间放置。 | 进入下一步操作，下一步操作按照此处选择进行提示
12 | 为客人寄存行李 | 任务提示 |  | 1.任务标题：为客人寄存行李 2.任务提示：1.上步选择为1时显示“请将客人行李拿到行李房存放”。上步选择为2时显示“请将客人行李拿到客人房间存放” 3.去完成 4.放弃 |  | 1.选择“放弃” | 1.选择“放弃”则跳过此任务进入下一任务 2.进行下一步操作 | 1.上步选择为1时显示“请将客人行李拿到行李房存放” 2.上步选择为2时显示“请将客人行李拿到客人房间存放”
12 | 为客人寄存行李 | 具体操作 |  | 1.酒店行李房环境 2.行李架一个，行李放置位置若干 3.用户角色人物一位 ４.行李箱一个 |  | 1.用户角色人物自由移动 2.点击工具栏里行李箱 3.点击行李架上其中没有物品的位置，行李箱可放置在行李架上。 4.若客人上一步选择为2时，此题操作错误。弹出对话框，请的操作错误。 | 进入下一任务
12 | 为客人寄存行李 | 具体操作 |  | 1.酒店客房环境 2.行李摆放位置一个，圆圈提示。 3.用户角色人物一位 ５.行李箱一个 |  | 1.用户角色人物自由移动 2.点击工具栏里行李箱 3.点击行李架摆放位置，行李箱可放置在位置上。 4.若客人上一步选择为1时，此题操作错误。弹出对话框，请的操作错误。 | 进入下一任务
12
12
12
12
12
12
12
12
12
12
12
12
12
12
12
12
12
12
12
12
12
12
12
12
12
12
12
12
12
12
12
12
12
12
12
12
12
12
12
12
12
12
12
12
12
12
12
12
12
12
12

## 三维动画脚本
注：请对标题填写内容，参考案例图片视频等资料，添加附件；
序号 | 参考画面 | 参考案例 | 字幕 | 旁白 | 音乐 | 时长 | 镜头说明 | 备注
例： |  | 网址、附件 | 无 | 精雕细琢的书房，鸟语花香，书香文风、文化审美的追求唯美体现。（无可不填） | 轻快 | 10’s | 镜头从上到下，从吊灯往下拉到客厅4/1高度，继续往门口拉，展示书房全景
1
2
3
4
5
6
7
8
9
10
11
12
13
14
15
16
17
18
19
20
21
22
23
24
25
26
27
28
29
30
31
32
33
34
35
36
37
38
39
40
41
42
43
44
45
46
47
48

## 三维建模物品清单及参照说明
序号 | 模型名称 | 应用场景 | 数量 | 建模精度 | 是否需要动作 | 材质说明 | 参考案例 | 参考图片
例： | 垃圾桶 | 实验介绍、实验探究 | 1 | 简 | 否 | 金属质感 | 原型、网址、附件
1
2
3
4
5
6
7
8
9
10
11
12
13
14
15
16
17
18
19
20
21
22
23
24
25
26
27
28
29
30
31
32
33

## Sheet1
【小微型】需 求 资 源 清 单
注：参考资源请分类打包附件发送，参考建模素材须多角度、清晰度高的图片；
实例编号 | 名称 | 应用场景 | 数量 | 精度 | 是否需要动作 | 材质说明 | 参考案例（链接） | 参考图片 | 备注
例： | 木质房子 | 3D主场景 | 1 | 不需要非常精细 | 否 | 木纹 |  | 参考图见附件文件名按模型名称命名
1
2
3
4
5
6
7
8
9
10
11
12
13